## 报价书（总报价）
广东茂名幼儿师范专科学校茂名校区学生公寓四区配电房升级改造项目报价书
供应商名称：
供应商地址：
联系人：
联系电话：
项目编号：GMYS2026CG004
报价：综合单价填后表，总报价¥ （大写： ）
服务承诺：一切以采购文件要求办理。
法定代表人或授权代表签名：
报价单位（盖章）：
XXXX年XX月XX日

## E.1.1 工程项目清单汇总表
工程项目清单汇总表
工程名称：广东茂名幼儿师范专科学校茂名校区学生公寓四区配电房升级改造项目 |  | 标段： | 第 1 页 共 1 页
序号 | 项 目 内 容 |  | 金 额 （元）
1 | 分部分项工程费
1.1 | 单项工程
1.1.1 | 电气
2 | 措施项目费
2.1 | 安全生产措施费 |  | 4860.83
3 | 其他项目费
3.1 | 其中：暂列金额
3.2 | 其中：专业工程暂估价
3.3 | 其中：计日工
3.4 | 其中：总承包服务费
3.5 | 其中：合同中约定的其他项目
3.6 | 其中：预算包干费
3.7 | 其中：工程优质费
3.8 | 其中：消纳费
4 | 税前工程造价
5 | 增值税
6 | 合 计
注：1 专业工程暂估价为已含税价格，在计算增值税计算基础时不应包含专业工程暂估价金额； 2 本表宜用于按合同标的为工程量清单编制对象的工程汇总计算，以单项工程、单位工程等为工程量清单编制对象的工程可按本表汇总计算；

## E.2.1 分部分项工程项目清单计价表
分部分项工程项目清单计价表
工程名称：广东茂名幼儿师范专科学校茂名校区学生公寓四区配电房升级改造项目 |  |  | 标段： |  |  |  | 第 1 页 共 4 页
序号 | 项目编码 | 项目名称 |  | 项目特征描述 | 计量 单位 | 工程量 |  | 金额（元）
[8 empty] | 综合单价 | 合价
单项工程
电气
整个项目
电力故障检测、查找、抢修
1 | 030416012001 | 事故照明切换系统 |  | 1.名称:电力线路故障查找 2.型号:0.4kV | 台 | 1
2 | 030416006001 | 输配电装置系统 |  | 1.名称:电力线路故障查找 2.电压(kV):10kV | 系统 | 1
3 | 030416005001 | 电力变压器系统 |  | 1.名称:旧变压器预防性试验、调试 2.容量(kV·A):630 | 系统 | 1
4 | 030401002001 | 干式变压器 |  | 1.名称:旧变压器保护性拆除 2.容量(kV·A):630 3.电压(kV):10 4.其它:转运出配电房 | 台 | 1
新变压器安装及辅助设备改造
5 | 030401002002 | 干式变压器 |  | 1.名称:新变压器安装（海鸿变压器） 2.型号:SGB13-630/10 3.容量(kV·A):630 4.电压(kV):10 5.变压器中性点接地:铜线BVR-150mm2,端子DT-150mm2 | 台 | 1
本页小计
分部分项工程项目清单计价表
工程名称：广东茂名幼儿师范专科学校茂名校区学生公寓四区配电房升级改造项目 |  |  | 标段： |  |  |  | 第 2 页 共 4 页
序号 | 项目编码 | 项目名称 |  | 项目特征描述 | 计量 单位 | 工程量 |  | 金额（元）
[8 empty] | 综合单价 | 合价
6 | 030416005002 | 电力变压器系统 |  | 1.名称:变压器交接性试验、调试 2.型号:SGB13-630/10 3.容量(kV·A):630 | 系统 | 1
7 | 030409002001 | 控制电缆 |  | 1.名称:二次控制线 2.规格:4*2.5mm2 | m | 10
8 | 030403006001 | 低压封闭式插接母线槽 |  | 1.名称:密集母线硬连接头改造 2.规格:铜质母线60*10/3P | 套 | 1
9 | 030403007001 | 始端箱、分线箱 |  | 1.名称:密集母线始端箱改造 2.型号:冷扎钢板密封箱 3.规格:600*600*600 4.额定电流(A):1250A | 台 | 1
10 | 030409003001 | 电力电缆头 |  | 1.名称:10kV冷缩式电缆终端头 2.型号:冷缩式、户内 3.规格:铜端子DT-70 4.电压(kV):10 | 个 | 1
11 | 030416007001 | 母线系统 |  | 1.名称:低压密集母线测试 2.电压(kV):0.4 3.位置:变压器至低压进线柜 | 段 | 1
本页小计
分部分项工程项目清单计价表
工程名称：广东茂名幼儿师范专科学校茂名校区学生公寓四区配电房升级改造项目 |  |  | 标段： |  |  |  | 第 3 页 共 4 页
序号 | 项目编码 | 项目名称 |  | 项目特征描述 | 计量 单位 | 工程量 |  | 金额（元）
[8 empty] | 综合单价 | 合价
12 | 030416028001 | 电缆试验 |  | 1.名称:高压电缆耐压试验 2.电压(kV):10 3.部位:10kV开闭所出线柜至男生宿舍楼变压器室进出线柜；变压器室进出线柜至变压器高压侧 | 根 | 2
13 | 030416018001 | 10kV及以下开闭所成套装置系统 |  | 1.名称:高压开关柜试验、调试 2.电压(kV):10 | 座 | 1
14 | 030416027001 | 接地装置 |  | 1.名称:接地装置调试 接地网 2.型号:接地网 | 系统 | 1
15 | 030416006002 | 输配电装置系统 |  | 1.名称:送配电装置系统调试 (综合) 10kV以下交流供电 2.电压(kV):10kV | 系统
16 | 030405001001 | 低压电气开关 |  | 1.名称:0.4kV低压智能断路器 2.型号:RMCW1-2000-1600-3 3.额定电流(A):1600 | 个 | 1
配电房砖墙拆除及恢复
17 | 010401002002 | 实心砖墙 |  | 1.砖品种、规格、强度等级:拆除墙体 2.墙体类型:砖墙 3.墙体厚度:240mm | m2 | 4
本页小计
分部分项工程项目清单计价表
工程名称：广东茂名幼儿师范专科学校茂名校区学生公寓四区配电房升级改造项目 |  |  | 标段： |  |  |  | 第 4 页 共 4 页
序号 | 项目编码 | 项目名称 |  | 项目特征描述 | 计量 单位 | 工程量 |  | 金额（元）
[8 empty] | 综合单价 | 合价
18 | 010401002001 | 实心砖墙 |  | 1.砖品种、规格、强度等级:标准红砖 2.墙体厚度:240mm 3.砂浆强度等级:干混砌筑砂浆(配合比) DM M25 | m3 | 0.96
19 | 011201001001 | 墙、柱面一般抹灰 |  | 1.基层类型、部位:内外墙体抹灰 2.各层厚度、材料种类及强度等级:底层抹灰15mm 零星项目 合并制作子目 干混抹灰砂浆(配合比) DP M10 | m2 | 8
本页小计
合计

## E.3.1 措施项目清单计价表
措施项目清单计价表
工程名称：广东茂名幼儿师范专科学校茂名校区学生公寓四区配电房升级改造项目 |  | 标段： |  |  | 第 1 页 共 1 页
序号 | 项目编码 |  | 项 目 名 称 | 工作内容 |  | 价格 （元） | 备注
1 |  |  | 措施项目
1.1 |  |  | 安装工程
1.1.1 | 1 |  | 绿色施工安全防护措施费
1.1.1.1 | WMSGCS000003 |  | 文明施工措施
1.1.1.2 | HJBHCS000003 |  | 环境保护措施
1.1.1.3 | LSSSCS000003 |  | 临时设施措施
1.1.1.4 | AQSCCS000003 |  | 安全生产措施 |  |  | 4860.83
1.1.2 | 2 |  | 措施实施费用
1.1.2.1 | WMGDZJF00003 |  | 文明工地增加费
1.1.2.2 | ASGDSG000003 |  | 地下（暗）室、设备及大口径管道内等特殊施工部位进行施工增加费
1.1.2.3 | GJSJSG000003 |  | 管井内、竖井内、断面小于或等于 2m2隧道或洞内、封闭吊顶天棚内施工增加费
1.1.2.4 | GGCSF0000003 |  | 赶工措施费
1.1.2.5 | YJSGZJ000003 |  | 夜间施工增加费
1.1.2.6 | 2.6 |  | 综合脚手架
1.1.2.7 | 2.7 |  | 施工现场围挡和临时占地围档
1.1.2.8 | 2.8 |  | 施工围档照明
1.1.2.9 | 2.9 |  | 防尘降噪绿色施工防护棚
1.1.2.10 | 2.10 |  | 施工便道
1.1.2.11 | 2.11 |  | 样板引路
本页小计
合计 | [6 empty] | -
注:1.措施项目清单费用构成详见本标准表E.3.2，大型机械进出场及安拆费用组成见本标准表E.3.4。

## E.4.1 其他项目清单计价表
其他项目清单计价表
工程名称：广东茂名幼儿师范专科学校茂名校区学生公寓四区配电房升级改造项目 |  | 标段： |  |  |  | 第 1 页 共 1 页
序号 | 项目名称 |  | 暂估（暂定）金额（元） | 结算（确定）金额（元） | 调整金额± （元） |  | 备注
1 | 暂列金额 | [5 empty] | 详见本标准表E.4.2
2 | 专业工程暂估价 | [5 empty] | 详见本标准表E.4.3
3 | 计日工 | [5 empty] | 详见本标准表E.4.4
4 | 总承包服务费 | [5 empty] | 详见本标准表E.4.5
5 | 合同中约定的其他项目
YSBGF | 预算包干费
GCYZF | 工程优质费
XNF | 消纳费
合 计 | [6 empty] | -

## E.5.1 增值税计价表
增值税计价表
工程名称：广东茂名幼儿师范专科学校茂名校区学生公寓四区配电房升级改造项目 |  | 标段： |  |  | 第 1 页 共 1 页
序号 | 项目名称 |  | 计算基础说明 | 计算基础 |  | 税率（%） | 金额（元）
1 | 增值税 |  | 分部分项工程费+措施项目费+其他项目费-专业工程暂估价 |  |  | 9
合计